## display
PIC16F18877/PIC18F47Q83 Display prototyping board
	DATE: 2022/02/03			REV: 1.1

Qty	Reference(s)	Value	Mouser
			Code	Each	Total
1	PCB	Y11-3232531C	FROM JLC PCB	3,090	3,090
1	C1	470uF 35V	710-860010575013	0,403	0,403
2	C2, C14	470uF 25V	80-ESL477M025AH9AA	0,420	0,840
12	C3, C4, C5, C6, C7, C8, C9, C10, C11, / C12, C13, C15,	100nF X7R 50V	710-885012208087	0,090	1,080
1	C16,	4.7nF X7R 50V	710-885012208079	0,105	0,105
2	C17, C18,	1nF X7R 50V	710-885012208075	0,088	0,176
1	D1	GS1G	241-GS1G_R2_00001	0,193	0,193
2	D2, D3	SSB44HE3_A/H	78-SSB44HE3_A/H	0,376	0,752
1	DISP1	NHD-0216K1Z-FSW-FBW-L	763-0216K1Z-FSW-FBW	12,060	12,060
1		STRIP-16 30mm	200-HTSW12021GS	3,630	3,630
1		SOCKET-16	575-80143020100120	3,680	3,680
1	J1	Supply	651-1755736	0,586	0,586
1	J2	STRIP-5-90	710-61300511021	0,368	0,368
2	J3, J4	STRIP-3	710-61300311121	0,114	0,228
9	J5, J6, J7, J8, J10, J11, J12, J13, J14	STRIP-8	710-61300811121	0,333	2,997
1	J9	STRIP-4	710-61300411121	0,166	0,166
1	L1, L2	47uH 2.4A 48470SC	580-48470SC	0,884	0,884
1	LD1	AP3216CGCK	604-AP3216CGCK	0,263	0,263
1	LD2	LTST-C150KAKT	859-LTST-C150KAKT	0,376	0,376
1	Q1	BC857	771-BC857/T3	0,105	0,105
4	R1, R10, R12, R19	680	652-CR1206FX-6800ELF	0,088	0,352
5	R2, R4, R8, R13, R14	10k	71-CRCW120610K0FKEAC	0,088	0,440
2	R3, R6	2k2	71-CRCW12062K20FKEAC	0,088	0,176
1	R5	4k02	652-CR1206FX-4021ELF	0,088	0,088
1	R7	1k1	71-CRCW12061K10FKEB	0,088	0,088
2	R9, R17	100	603-RC1206JR-07100RL	0,088	0,176
1	R11	1k	71-CRCW12061K00FKEAC	0,088	0,088
4	R15, R16, R28, R29,	10	652-CR1206FX-10R0ELF	0,088	0,352
1	R18	0R	279-CRG1206ZR	0,088	0,088
2	R20, R24	68k	603-RC1206FR-0768KL	0,088	0,176
1	R21	4k99	71-CRCW12064K99FKEAC	0,088	0,088
2	R22, R25	6k8	603-RC1206FR-076K8L	0,088	0,176
1	R23	470k	603-RC1206FR-07470KL	0,088	0,088
2	R26, R27,	60R4	603-AC1206FR-0760R4L	0,088	0,176
1	RP1	10k M64W103KB40	594-64W103	2,360	2,360
4	SW1, SW2, SW3, SW4	PUSH	506-1-1825910-4	0,123	0,492
2	SW5, SW6	DIP-2	774-2062S	0,770	1,540
2	U1, U2	MC34167D2TG	863-MC34167D2TG	3,640	7,280
1	U3	PIC16F18877	579-PIC16F18877-I/P	2,130	2,130
0		PIC16F15376	579-PIC16F15376-I/P	1,930	0,000
0		PIC18F47Q43	579-PIC18F47Q43-I/P	2,440	0,000
0		PIC18F47Q83	579-PIC18F47Q83-I/P	2,410	0,000
1	U3S	40DIP socket	517-4840-6000-CP	0,945	0,945
1	U4	MAX485	700-MAX485CSA	2,630	2,630
1	U5,	TCAN1044V	595-TCAN1044VDRQ1	0,980	0,980
1	VAR1,	SMAJ24CA	603-SMAJ24CA/TR13	0,359	0,359
2	VAR2, VAR3,	SMAJ12CA	241-P4SMAJ12CAR10000	0,368	0,736

				TOTAL (VAT EXCLUDED):	53,986
				TOTAL (VAT INCLUDED):	65,863