## MC34167
MC34167 Circuit parameters calculator – Step-down converter

		DESIGN DATA			FIXED VALUES
Iout [A]		2			Fosc [Khz]	72
Fwl diode Vf @Iout [V]		0,5			Vref [V]	5,05
Current ripple p-p on L [A]		0,2			R2 [Kohm]	6,8
Volt. ripple p-p on Co [V]		0,1			Dc max	0,92
Vout [V]		12			Ipk max [A]	5,5
Vin min [V]		15
Vin max [V]		24
Co ESR [ohm]		0,2
MC34167T Vsat @Iout [V]		-1	(see figure 8)

				DESIGN CHECK

		OUTPUT DATA				ACTUAL COMPONENTS				ACTUAL CIRCUIT VALUES
Ton/Toff min		0,9615		L [uH]		470		Vout [V]		12,1013
Ton/Toff max		3,1250		Co [uF]		27
				Co ESR [ohm]		0,191		Ton/Toff min		0,9769
Ton min [us]		6,8083		R1 [Kohm]		4,87		Ton/Toff max		3,2322
Ton max [us]		10,5219		(leave R1 blank if not used)
					Ton min [us]		6,8635
Dc min		0,4902					Ton max [us]		10,6072
Dc max		0,7576
					Dc min		0,4942
Ipeak (switch) [A]		2,1					Dc max		0,7637

L min [uH]		683,9226					Current ripple p-p on L [A]		0,2934

Co min [uF]		3,7885					Volt. ripple p-p on Co [V]		0,0591

R1 [Kohm]		4,9410					Ipeak (switch) [A]		2,1467